## KO II ETAP_ofertowy
PRZEDMIAR ROBÓT
Rozbudowa i przebudowa lotniska polegająca na budowie sztucznej drogi startowej oraz dróg kołowania wraz z niezbędną infrastrukturą na lotnisku PWSZ w Depułtyczach Królewskich - etap II (droga kołowania Alpha, Charli, Delta, Golf II)
| Nr pozycji | Podstawa wyceny | Wyszczególnienie elementu rozliczeniowego. Opis robót | J.m. | Ilość | Cena jednostkowa | Wartość robót (fxg)
| a | b | c | d | e | f | g
BRANŻA DROGOWA
ROBOTY PRZYGOTOWAWCZE
| 2 | KNR 2-01 0119-03 | Roboty pomiarowe przy liniowych robotach ziemnych - trasa dróg kołowania | km | 1.181 |  | 0
ROBOTY ZIEMNE
138412 | 3 | KNNR 1 0113-01 | Usunięcie warstwy ziemi urodzajnej (humusu) o grubości ok. 35 cm za pomocą spycharek - drogi kołowania Alpha, Charli,Delta | m2 | 30493 |  | 0
34642 | 4 | KNNR 1 0205-01 | Transport i utulizacja nadmiaru humusu (humus do ponownego humusowania po zakończeniu robót) uprzednio zmagazynowanego w hałdach na odleg łość do 5 km samochodami samowyładowczymi z drógi kołowania | m3 | 10672.55 |  | 0
40139 | 5 | KNNR 1 0209-01 | Wykopy oraz przekopy wykonywane na odkład koparkami, urobek do ponownego wbudowania - drogi kołowania | m3 | 17616.46 |  | 0
21906 | 7 | KNR 2-01 0235-02 | Formowanie i zagęszczanie nasypów - grunt nasypowy z dowozu z odległości 10 km pod drogi kołowania | m3 | 3523.29 |  | 0
NAWIERZCHNIA DROGI KOŁOWANIA ALPHA
3717.4 | 17 | KNNR 6 0103-03 | Profilowanie i zagęszczanie podłoża wykonywane mechanicznie w gruncie kat. II-IV pod warstwy konstrukcyjne nawierzchni | m2 | 15234.4204 |  | 0
| 18 | KNNR 6 0111-01 | Wzmocnienie podłoża z gruntu stabilizowanego spoiwem hydraulicznym warstwa o grubości po zagęszczeniu 24 cm | m2 | 15234.4204 |  | 0
3574 | 19 | KNNR 6 0104-04 | Warstwa mrozoochronna z mieszanki niezwiązanej lub gruntu niewysadzinowego o CBR>=25%; pełniąca funkcję warstwy odsączającej o k10>=8 m/dobę; E2>=100MPa (na górze warstwy) o grubości po zagęszczeniu 22 cm - km 0+112 ÷ 0+230 | m2 | 14730.7876 |  | 0
3478.4 | 20 | KNNR 6 0113-02 | Warstwa podbudowy zasadniczej z mieszanki niezwiązanej z kruszywem 0/31,5mm C90/3 o grubości po zagęszczeniu 20 cm | m2 | 14227.1548 |  | 0
| 21 | KNNR 6 1005-07 | Skropienie asfaltem nawierzchni drogowych | m2 | 13609.062 |  | 0
| 22 | KNNR 6 0308-02 | Nawierzchnie z mieszanek mineralno-bitumicznych asfaltowych o grubości 5 cm (warstwa wiążąca) AC16W 50/70 | m2 | 13609.062 |  | 0
| 23 | KNNR 6 1005-06 | Oczyszczenie mechaniczne nawierzchni drogowych bitumicznych | m2 | 13494.6 |  | 0
| 24 | KNNR 6 1005-07 | Skropienie asfaltem nawierzchni drogowych | m2 | 13494.6 |  | 0
| 25 | KNNR 6 0309-02 | Nawierzchnie z mieszanek mineralno-bitumicznych asfaltowych o grubości po zagęszczeniu 5 cm (warstwa ścieralna) AC 11S 50/70 | m2 | 13494.6 |  | 0
STAŁA ORGANIZACJA RUCHU
| 44 | KNNR 6 0705-03 analogia | Malowanie oznakowania poziomego materiałami cienkowarstwowymi - farbami akryklowymi - koloru żółtego oraz wykonanie oznakowania pionowego dróg kołowania | m2 | 389.28 |  | 0
HUMUSOWANIE
| 46 | KNR 2-01 0510-01 | Humusowanie skarp z obsianiem przy grubości warstwy humusu 10 cm ziemia pozyskana z robót przygotowawczych | m2 | 16998.4 |  | 0
SIEC KALNALIZACJI DESZCZOWEJ
ROZBOTY ZIEMNE
1447.219 | 1 | KNR AT-11 0107-01 | Ręczne roboty ziemne w wykopach liniowych o szer. do 1,0 m w gruncie kat. I-II w umocnieniu typu box | m3 | 125.36 |  | 0
5788.863 | 2 | KNR AT-11 0104-02 | Wykopy liniowe o gł. do 2,4 m o szer. do 1,0 m w gruncie kat. III w umocnieniu typu box - koparka 0,60 m3 | m3 | 3269.64 |  | 0
2372.073 | 3 | KNR AT-11 0112-04 | Ręczne zasypywanie wykopów liniowych w umocnieniu klatkowym w gruncie kat. I-II, szerokość wykopu 1,0-1,5 m, głębokość do 2,8 m - podsypka 15 cm + obsypka Dz+zasypka piaskowa 30 cm | m3 | 829.0637 |  | 0
916 | 4 | KNR AT-11 0112-04 | Ręczne zasypywanie wykopów liniowych w umocnieniu klatkowym w gruncie kat. I-II, szerokość wykopu 1,0-1,5 m, głębokość do 2,8 m - Obsypka rury drenarskiej żwirem o średnicy ziaren wynoszącej około 16-31,5 mm, tworzącym otulinę - Drenaż | m3 | 886.236 |  | 0
1842.433 | 5 | KNR AT-11 0109-04 9901-02 | Mechaniczne zasypywanie wykopów liniowych o gł. do 2,8 m, szer. do 1,0-1,5 m w gruncie kat. I-II w umocnieniu klatkowym koparka 0,75 m3 - zasypka piaskiem pod jezdniami i chodnikami | m3 | 1659.15 |  | 0
5130.506 | 6 | KNR AT-11 0108-01 analogia | Nakłady uzupełniające z tytułu transportu piasku i żwiru - przewóz na odl. do 1 km po terenie lub drogach gruntowych; koparka 0,60 m3, grunt kat I-II | m3 | 2545.386 |  | 0
5130.506 | 7 | KNR AT-11 0108-04 analogia | Nakłady uzupełniające z tytułu transportu piasku i żwiru - dodatek za każde rozpoczęte 0,5 km odl. transportu ponad 1 km po terenie lub drogach gruntowych; grunt kat I-II; łącznie na odl.3 km | m3 | 2545.386 |  | 0
ROBOTY INSTALACYJNE
14.9 | 13 | KNR-W 2-18 0408-05 | Rury do kanalizacji deszczowej z polipropylenu PP karbowane (SN 8) kielichowe dn 200 mm - wykopy umocnione | m | 168 |  | 0
14.9 | 14 | KNR-W 2-18 0408-05 | Rury do kanalizacji deszczowej z polipropylenu PP karbowane (SN 8) kielichowe dn 300 mm - wykopy umocnione | m | 935 |  | 0
80 | 15 | KNR-W 2-18 0408-06 | Rury do kanalizacji deszczowej z polipropylenu PP karbowane (SN 8) kielichowe dn 400 mm - wykopy umocnione | m | 126 |  | 0
1144 | 19 | KNR-W 2-01 0610-04 | Drenaż rurowy jednorzędowy w uprzednio przygotowanej obsypce w wykopie suchym. Rury drenarskie PVC-U DN110 SN5 o średnicy DW 113mm z otworami 1,5 x 5,0 mm owinięte włóknem kokosowym - drenaż | m | 897 |  | 0
121 | 20 | KNR 2-31 0606-01 | Odwodnienie liniowe z rusztem żeliwnym szczelinowym o szerokości 199 mm i klasie obciążenia D400 osadzone na korycie betonowym Studzienka systemowa z odpływem DN 150 mm | m | 1229.5 |  | 0
25 | 25 | KNR-W 2-18 0513-03 | Studzienka rewizyjna DN 1200 mm z kręgów betonowych łączonych na uszczelkę z dnem szczelnym. Wykonana jako osadnikowa. Na studni zamontowany wpust ściekowy uliczny z pełnym kołnierzem żeliwnym z zawiasami i ryglem kl. D400 wg PN-EN124 - o głębokości 3m w gotowym wykopie | stud. | 28 |  | 0
-4 | 26 | KNR-W 2-18 0513-04 | Studnie rewizyjne z kręgów betonowych o śr. 1200 mm w gotowym wykopie za każde 0.5 m różnicy głębokości | [0.5 m] stud. | -28 |  | 0
2 | 27 | KNR-W 2-18 0513-05 | Studzienka rewizyjna DN 1500 mm z kręgów betonowych łączonych na uszczelkę z dnem szczelnym. Wykonana jako osadnikowa. Na studni zamontowany wpust ściekowy uliczny z pełnym kołnierzem żeliwnym z zawiasami i ryglem kl. D400 wg PN-EN124 - o głębokości 3m w gotowym wykopie | stud. | 4 |  | 0
1 | 29 | KNR-W 2-18 0513-06 | Studnie rewizyjne z kręgów betonowych o śr. 1500 mm w gotowym wykopie za każde 0.5 m różnicy głębokości | [0.5 m] stud. | -4 |  | 0
107.859 | 34 | KNR 2-18 0504-02 | Podłoża betonowe o grubości 10 cm pod studnie | m2 | 6.28 |  | 0
22 | 35 | KNR-W 2-19 0119-07 | Rury osłonowa stalowe dzxe 457,0x10,0 mm zaizolowana antykorozyjnie - płozy typ R h=28 mm po 9 elementów komplet - 18 kpl. - manszety typu N DN 300/450 | m | 32 |  | 0
31 | 38 | KNR-W 2-20 0113-07 analogia | Przejścia szczelne przez ścianę betonową ogrubości 15-20 cm dla rurociągów o śr. 110 mm - drenaż | szt. | 49 |  | 0
52 | 39 | KNR-W 2-20 0113-07 analogia | Przejścia szczelne przez ścianę betonową o grubości 15-20 cm dla rurociągów o śr. 200mm | szt. | 13 |  | 0
52 | 40 | KNR-W 2-20 0113-08 analogia | Przejścia szczelne przez ścianę betonową o grubości 15-20 cm dla rurociągów o śr. 300mm | szt. | 56 |  | 0
4 | 41 | KNR-W 2-20 0113-08 analogia | Przejścia szczelne przez ścianę betonową o grubości 15-20 cm dla rurociągów o śr. 400mm | szt. | 8 |  | 0
| 46 | KNR-W 2-18 0706-02 | Próba wodna szczelności kanałów rurowych o śr.nominalnej 200 mm | odc. -1 prób | 13 |  | 0
50 | 47 | KNR-W 2-18 0706-04 | Próba wodna szczelności kanałów rurowych o śr.nominalnej 300 mm | odc. -1 prób | 28 |  | 0
2 | 48 | KNR-W 2-18 0706-05 | Próba wodna szczelności kanałów rurowych o śr.nominalnej 400 mm | odc. -1 prób | 5 |  | 0
| 48a | kalkulacja własna | Rozbiórki płyt ażurowych typu meba 60x40x10 cm skarpy zbiornika ZB1 wraz z odwiezieneim materiału z rozbiórki w miejsce wskazane przez Zamawiającego na odległość do 5 km | m2 | 369.6 |  | 0
| 48a | kalkulacja własna | Rozbiórki płyt ażurowych typu meba 60x40x10 cm skarpy zbiornika ZB2 wraz z odwiezieneim materiału z rozbiórki w miejsce wskazane przez Zamawiającego na odległość do 5 km | m2 | 176.3 |  | 0
| 49a | kalkulacja własna | Rozbiórki obrodzenia zbiornika ZB1 wraz z odwiezieneim materiału z rozbiórki w miejsce wskazane przez Zamawiającego na odległość do 5 km | m | 36 |  | 0
| 49a | kalkulacja własna | Rozbiórki obrodzenia zbiornika ZB1 wraz z odwiezieneim materiału z rozbiórki w miejsce wskazane przez Zamawiającego na odległość do 5 km | m | 31.8 |  | 0
| 50a | kalkulacja własna | Rozbiórki cokołu betonowego 0.2x0.3 m z fundamentami 0.2x0.8 m - zbiornik ZB 1 wraz z utylizacją gruzu | m | 36 |  | 0
| 50a | kalkulacja własna | Rozbiórki cokołu betonowego 0.2x0.3 m z fundamentami 0.2x0.8 m - zbiornik ZB 2 wraz z utylizacją gruzu | m | 31.8 |  | 0
| 51a | kalkulacja własna | Rozbiórki maty geosyntetycznej oraz geomembramy - zbiornik ZB 1 wraz z utylizacją materiału rozbiórkowego | m | 739.2 |  | 0
| 51a | kalkulacja własna | Rozbiórki maty geosyntetycznej oraz geomembramy - zbiornik ZB 2 wraz z utylizacją materiału rozbiórkowego | m2 | 369 |  | 0
5725 | 54 | KNR-W 2-01 0220-02 | Wykopy wykonywane spycharkami o mocy 55 kW (75 KM) w gruncie kat. III - zbiornik ZB 1 | m3 | 901 |  | 0
|  | KNR-W 2-01 0220-02 | Wykopy wykonywane spycharkami o mocy 55 kW (75 KM) w gruncie kat. III - zbiornik ZB 2 | m3 | 359.645 |  | 0
2510 | 55 | KNR-W 2-01 0506-04 | Plantowanie skarp i dna wykopów wykonywanych mechanicznie w gruncie kat.I-III - zbiornik ZB 1 | m2 | 409 |  | 0
|  | KNR-W 2-01 0506-04 | Plantowanie skarp i dna wykopów wykonywanych mechanicznie w gruncie kat.I-III - zbiornik ZB 2 | m2 | 398.2 |  | 0
5725 | 56 | KNR AT-11 0108-01 analogia | Nakłady uzupełniające z tytułu transportu urobku - przewóz na odl. do 1 km po terenie lub drogach gruntowych; koparka 0,60 m3, grunt kat I-II - zbiornik ZB 1 | m3 | 901 |  | 0
|  | KNR AT-11 0108-01 analogia | Nakłady uzupełniające z tytułu transportu urobku - przewóz na odl. do 1 km po terenie lub drogach gruntowych; koparka 0,60 m3, grunt kat I-II - zbiornik ZB 2 | m3 | 359.645 |  | 0
5725 | 57 | KNR AT-11 0108-04 analogia | Nakłady uzupełniające z tytułu transportu urobku - dodatek za każde rozpoczęte 0,5 km odl. transportu ponad 1 km po terenie lub drogach gruntowych; grunt kat I-II; łącznie na odl.3 km - zbiornik ZB 1 | m3 | 901 |  | 0
|  | KNR AT-11 0108-04 analogia | Nakłady uzupełniające z tytułu transportu urobku - dodatek za każde rozpoczęte 0,5 km odl. transportu ponad 1 km po terenie lub drogach gruntowych; grunt kat I-II; łącznie na odl.3 km - zbiornik ZB 2 | m3 | 359.645 |  | 0
5020 | 58 | KNR 9-11 0401-02 | Wzmacnianie powierzchni dna i skarp geosyntetykami sposobem ręcznym -geowłóknina 400g/m2 - zbiornik ZB 1 | m2 | 487.2 |  | 0
|  | KNR 9-11 0401-02 | Wzmacnianie powierzchni dna i skarp geosyntetykami sposobem ręcznym -geowłóknina 400g/m2 - zbiornik ZB 2 | m2 | 481.8 |  | 0
2510 | 59 | KNR 9-11 0401-02 | Wzmacnianie powierzchni dna i skarp geosyntetykami sposobem ręcznym -geomembrana HDPE gr.1,5mm - zbiornik ZB 1 | m2 | 487.2 |  | 0
|  | KNR 9-11 0401-02 | Wzmacnianie powierzchni dna i skarp geosyntetykami sposobem ręcznym -geomembrana HDPE gr.1,5mm - zbiornik ZB 2 | m2 | 481.8 |  | 0
435 | 60 | KNR-W 2-02 1901-03 | Umocnienie dna i skarp zbiorników terenowych - pospółka gr.15cm i 20 cm - zbiornik ZB 1 | m3 | 71.7 |  | 0
|  | KNR-W 2-02 1901-03 | Umocnienie dna i skarp zbiorników terenowych - pospółka gr.15cm i 20 cm - zbiornik ZB 2 | m3 | 69.45 |  | 0
173 | 61 | KNR-W 2-02 1901-03 | Umocnienie dna zbiorników terenowych - narzut kamienny gr.15cm - zbiornik ZB 1 | m3 | 28.5 |  | 0
|  | KNR-W 2-02 1901-03 | Umocnienie dna zbiorników terenowych - narzut kamienny gr.15cm - zbiornik ZB 2 | m3 | 32.55 |  | 0
1310 | 62 | KNR-W 2-02 1901-05 | Umocnienie skarp zbiorników terenowych płytami ażurowymi meba 60x40x10cm - zbiornik ZB 1 | m2 | 369.6 |  | 0
|  | KNR-W 2-02 1901-05 | Umocnienie skarp zbiorników terenowych płytami ażurowymi meba 60x40x10cm - zbiornik ZB 2 | m2 | 184.5 |  | 0
272 | 63 | KNR-W 2-02 1901-03 | Wypełnienie otworów płyt ażurowych żwirem do poziomu piętrzenia - zbiornik ZB 1 | m3 | 9.6 |  | 0
|  | KNR-W 2-02 1901-03 | Wypełnienie otworów płyt ażurowych żwirem do poziomu piętrzenia - zbiornik ZB 2 | m3 | 8.1 |  | 0
1038 | 64 | KNR-W 2-02 1901-08 analogia | Wypełnienie otworów płyt ażurowych ziemią roślinną powyżej poziomu piętrzenia - zbiornik ZB 1 | m2 | 264 |  | 0
|  | KNR-W 2-02 1901-08 analogia | Wypełnienie otworów płyt ażurowych ziemią roślinną powyżej poziomu piętrzenia - zbiornik ZB 2 | m2 | 103.5 |  | 0
295 | 68 | KNR-W 2-02 1801-02 | Cokoły betonowe 0.2x0.3 m z fundamentami 0.2x0.8 m - zbiornik ZB 1 | m | 55 |  | 0
|  | KNR-W 2-02 1801-02 | Cokoły betonowe 0.2x0.3 m z fundamentami 0.2x0.8 m - zbiornik ZB 2 | m | 52 |  | 0
295 | 69 | KNR-W 2-02 1803-02 | Ogrodzenie z siatki wysokości 1,5 m na słupkach stalowych z rur o rozstawie 2,4 m obsadzonych w cokole - zbiornik ZB 1 | m | 55 |  | 0
|  | KNR-W 2-02 1803-02 | Ogrodzenie z siatki wysokości 1,5 m na słupkach stalowych z rur o rozstawie 2,4 m obsadzonych w cokole - zbiornik ZB 2 | m | 52 |  | 0
2590 | 71 | KNR AT-30 0404-04 | Elementy dodatkowe i zabezpieczenia ochronne - siatka polipropylenowa do zabezpieczeń przed ptakami - zbiornik ZB 1 | m2 | 324 |  | 0
|  | KNR AT-30 0404-04 | Elementy dodatkowe i zabezpieczenia ochronne - siatka polipropylenowa do zabezpieczeń przed ptakami - zbiornik ZB 2 | m2 | 295 |  | 0
BRANŻA ELEKTRYCZNA
Montaż opraw oświetleniowych
| 1 | kalkulacja własna | Zakup wraz z dostawą opraw naziemnych ze źródłem światła typu LED krawędzi drogi kołowania wraz ze studniami stalowymi typu L867 o głębokosci 610 mm wraz trasnrormatorami, oraz kompletem złącz; Dostawa i uruchomienie opragramowania panelu sterowania o dodatkowe światła krawędzi drogi kołowania, usługa wymiany oprogramowania (bez dodatkowych funkcjonalności); Dostawa i uruchomienie rozdzielni zasilania dla oświetlenia lądowiska (TLOF/FATO/HAPI) wyposażonej w moduł rezystancji izolacji i regulację intensywności, przygotowana pod komunikację szeregową dla integracji z systemem sterowania; Dostawa i uruchomienie opragramowania panelu sterowania o obsługę sterowania lądowiskiem, zintegrowanie sterownika radiowego HRC dla załączania zdalnego; Dostawa i montarz systemu sterowania o modem dla zdalnej komunikacji z producentem (zapewnienie możliwości zdalnego suportu). | kpl | 65 |  | 0
21 | 1.4 | STWIOR - br. elektr. | Montaż - Oprawa naziemna krawędziowa drogi kołowania wraz z instalacją fundamentu | kpl | 65 |  | 0
89 | 1.6 | STWIOR - br. elektr. | Montaż transformatorów izolujących wraz ze złączami | szt. | 65 |  | 0
11200 | 1.7 | STWIOR - br. elektr. | Układanie kabli 1x6mm2 (5kV) | m | 2162 |  | 0
445 | 1.8 | STWIOR - br. elektr. | Układanie kabli 2x4mm2 (750V) | m | 913 |  | 0
89 | 1.9 | STWIOR - br. elektr. | Montaż złącz SN (gniazdo-wtyczka) na kablu 1x6 mm2 | szt. | 65 |  | 0
89 | 1.10 | STWIOR - br. elektr. | Montaż złącz nn. (gniazdo-wtyczka) na przewód 2x4mm2 | szt. | 65 |  | 0
200 | 1.11 | STWIOR - br. elektr. | Dostawa oznaczników kablowych (kable 5kV i 1kV) | kpl. | 160 |  | 0
5 | 1.12 | STWIOR - br. elektr. | Dostawa lub rozbudowa lub podłączenie do istotnego regulatora CCR | szt. | 1 |  | 0
Kanalizacja kablowa
1 | 5.1 | STWIOR - br. elektr. | Obróbka cementowa luźnych ścianek i dna otworu | kpl. | 1 |  | 0
147 | 5.2 | STWIOR - br. elektr. | Przewody izolowane jednożyłowe o przekroju do 35 mm2 układane w gotowych korytkach - uziemienie transformatorów izolujących w studniach kablowych przewód 16mm2 | m | 46 |  | 0
49 | 5.3 | STWIOR - br. elektr. | Instalacja studni kablowych prefabrykowanych SK wraz z pokrywą | kpl. | 23 |  | 0
2900 | 5.4 | STWIOR - br. elektr. | Kopanie koparkami podsiębiernymi rowów dla kabli o głębokości do 0.6 m i szer. dna do 0.8 m w gruncie kat. III-IV | m | 3982.6 |  | 0
2900 | 5.5 | STWIOR - br. elektr. | Budowa kanalizacji kablowej z rur HDPE fi 110 | m | 3069.6 |  | 0
2900 | 5.6 | STWIOR - br. elektr. | Zasypanie wykopów ziemią z odkładu z zagęszczeniem | m3 | 1274.432 |  | 0
2900 | 5.7 | STWIOR - br. elektr. | Ułożenie taśmy stalowej ocynkowanej 25x4mm wzdłuż proj. kanalizacji kablowej | m | 2008 |  | 0
[6 empty] | Watrość netto | 0
[6 empty] | Podatek Vat | 0
[6 empty] | Wartość brutto | 0